## Feuille 1
XDA090 | U | Électrovanne.
Électrovanne pour arrosage, corps en PVC et polypropylène, connexions filetées, de 1" de diamètre, alimentation du solénoïde à 24 Vca, avec possibilité d'ouverture manuelle et régulateur de débit, avec regard en plastique pourvu d'un couvercle.
Code interne |  |  | Désignation | Quantité | Unité | Prix unitaire | Prix total
mt48ele010a |  |  | Électrovanne pour arrosage, corps en PVC et polypropylène, connexions filetées, de 1" de diamètre, alimentation du solénoïde à 24 Vca, avec possibilité d'ouverture manuelle et régulateur de débit. | 1 | U | 16895 | 16895
mt48wwg010a |  |  | Regard en plastique, avec tampon et sans fond, de 30x30x30 cm, pour hébergement de vannes en systèmes d'arrosage. | 1 | U | 44941.8 | 44941.8
mo008 |  |  | Compagnon professionnel III/CP2 plombier. | 0.265 | h | 1625.89 | 430.86
mo107 |  |  | Ouvrier professionnel II/OP plombier. | 0.265 | h | 1180.54 | 312.84
mo003 |  |  | Compagnon professionnel III/CP2 électricien. | 0.132 | h | 1625.89 | 214.62
|  |  | Frais de chantier des unités d'ouvrage | 2 | % | 62795.1 | 1255.9
Coût d'entretien décennal: 40.992,65F CFA les 10 premières années. | [5 empty] | Montant total HT: | 64051