## Feuille 1
XDA130 | m | Ligne électrique.
Ligne électrique monophasée enterrée pour alimentation d'électrovannes et automatismes d'arrosage, constituée de câbles unipolaires avec conducteurs de cuivre, RZ1-K (AS) Cca-s1b,d1,a1 3G1 mm², sa tension assignée étant de 0,6/1 kV, sous tube protecteur en polyéthylène à double paroi, de 40 mm de diamètre.
Code interne |  | Désignation | Quantité | Unité | Prix unitaire | Prix total
mt01ara010a |  | Sable avec granulométrie de 0 à 5 mm de diamètre, propre. | 0.083 | m³ | 9276.66 | 769.96
mt35aia080aa |  | Tube courbable, fourni en rouleau, de polyéthylène à double paroi (intérieure lisse et extérieure annelée), de couleur orange, de 40 mm de diamètre nominal, pour canalisation enterrée, résistance à la compression 250 N, avec degré de protection IP549 selon NF EN 60529. Selon NF EN 61386-1, NF EN 61386-22 et NF EN 50086-2-4. | 1 | m | 1586.09 | 1586.09
mt35cun010a1 |  | Câble unipolaire RZ1-K (AS), sa tension assignée étant de 0,6/1 kV, réaction au feu classe Cca-s1b,d1,a1 selon FR EN 50575, avec conducteur de cuivre classe 5 (-K) de 1 mm² de section, avec isolation de polyéthylène réticulé (R) et gaine en composé thermoplastique à base de polyoléfine sans halogènes à faible émission de fumées et de gaz corrosifs (Z1). Selon CEI 60502-1. | 3 | m | 407.47 | 1222.41
mt35www010 |  | Produits complémentaires pour installations électriques. | 0.2 | U | 1301.09 | 260.22
mq04dua020b |  | Dumper à décharge frontale de 2 t de charge utile. | 0.009 | h | 4965.48 | 44.69
mq02rop020 |  | Pilonneuse vibrante à guidage manuel, de 80 kg, avec plaque de 30x30 cm. | 0.068 | h | 1874.78 | 127.49
mq02cia020j |  | Camion citerne, de 8 m³ de capacité. | 0.001 | h | 56865.1 | 56.87
mo020 |  | Compagnon professionnel III/CP2 construction. | 0.064 | h | 1582.28 | 101.27
mo113 |  | Ouvrier d'exécution I/OE1 construction. | 0.064 | h | 1139.57 | 72.93
mo003 |  | Compagnon professionnel III/CP2 électricien. | 0.053 | h | 1625.89 | 86.17
mo102 |  | Ouvrier professionnel II/OP électricien. | 0.046 | h | 1180.54 | 54.3
|  | Frais de chantier des unités d'ouvrage | 2 | % | 4382.4 | 87.65
Coût d'entretien décennal: 1.028,11F CFA les 10 premières années. |  |  |  |  | Montant total HT: | 4470.05