## Feuille 1
XDP060 | m |  | Tube en PVC.
Tube en polychlorure de vinyle orienté (PVC-O), de 90 mm de diamètre extérieur, PN=12,5 atm. Le prix comprend les équipements, la machinerie et les matériels nécessaires pour le déplacement et la disposition des éléments sur chantier.
Code interne |  | Désignation |  | Quantité | Unité | Prix unitaire | Prix total
mt37tvq030aa |  | Tube en polychlorure de vinyle orienté (PVC-O), de 90 mm de diamètre extérieur, PN=12,5 atm et 1,6 mm d'épaisseur, pour adduction et distribution, couleur bleue RAL 5015, pour assemblage par coupe avec joint élastique en EPDM, selon ISO 16422, y compris les joints en caoutchouc. |  | 1 | m | 5116.43 | 5116.43
mt11ade100a |  | Lubrifiant pour union via un joint élastique de tubes et d'accessoires. |  | 0.002 | kg | 18571.3 | 37.14
mq04cag010a |  | Camion grue jusqu'à 6 t de charge maximale. |  | 0.022 | h | 26487.9 | 582.73
mo008 |  | Compagnon professionnel III/CP2 plombier. |  | 0.073 | h | 1625.89 | 118.69
mo107 |  | Ouvrier professionnel II/OP plombier. |  | 0.073 | h | 1180.54 | 86.18
|  | Frais de chantier des unités d'ouvrage |  | 2 | % | 5941.17 | 118.82
Coût d'entretien décennal: 212,10F CFA les 10 premières années. | [5 empty] | Montant total HT: | 6059.99