## Feuille 1
XEP020 | U | Cellule modulaire.
Cellule de ligne, de 24 kV de tension assignée, 400 A d'intensité nominale, 365x735x1740 mm, avec isolation intégrale de SF6, constituée de corps métallique, jeu de barres de cuivre et inter-sectionneur tripolaire rotatif à 3 positions connecté/sectionné/mis à la terre. Comprend les accessoires nécessaires à une installation correcte.
Code interne |  | Désignation | Quantité | Unité | Prix unitaire | Prix total
mt35amt010a |  | Cellule de ligne, de 24 kV de tension assignée, 400 A d'intensité nominale, 365x735x1740 mm, avec isolation intégrale de SF6, constituée de corps métallique, jeu de barres de cuivre et inter-sectionneur tripolaire rotatif à 3 positions connecté/sectionné/mis à la terre. | 1 | U | 5890060 | 5890060
mo003 |  | Compagnon professionnel III/CP2 électricien. | 2.65 | h | 1625.89 | 4308.61
mo102 |  | Ouvrier professionnel II/OP électricien. | 2.65 | h | 1180.54 | 3128.43
|  | Frais de chantier des unités d'ouvrage | 2 | % | 5897490 | 117950
Coût d'entretien décennal: 300.772,10F CFA les 10 premières années. |  |  |  |  | Montant total HT: | 6015440