## Feuille 1
XES070 | m | Ligne souterraine de 20 kV directement enterrée.
Ligne souterraine de 20 kV directement enterrée constituée de 3 câbles unipolaires avec conducteur en aluminium, HEPRZ1 de 150 mm² de section, placés sur lit de sable de 5 cm d'épaisseur, dûment compacté et nivelé avec une pilonneuse vibrante à guidage manuel avec le même sable jusqu'à 10 cm au-dessus de la génératrice supérieure des câbles. Le prix ne comprend ni l'excavation ni le remblai proprement dit.
Code interne |  | Désignation | Quantité | Unité | Prix unitaire | Prix total
mt01ara010a |  | Sable avec granulométrie de 0 à 5 mm de diamètre, propre. | 0.102 | m³ | 9276.66 | 946.22
mt35cun500b |  | Câble unipolaire HEPRZ1, sa tension assignée étant de 12/20 kV, réaction au feu classe Fca selon FR EN 50575, avec conducteur d'aluminium classe 2 de 150 mm² de section, avec isolation d'éthylène propylène haut module (HEPR), blindage de cuivre tressé et gaine en composé thermoplastique à base de polyoléfine sans halogènes (Z1). Selon UNE-HD 620-9E. | 3 | m | 17597.1 | 52791.4
mq04dua020b |  | Dumper à décharge frontale de 2 t de charge utile. | 0.011 | h | 4965.48 | 54.62
mq02rop020 |  | Pilonneuse vibrante à guidage manuel, de 80 kg, avec plaque de 30x30 cm. | 0.084 | h | 1874.78 | 157.48
mq02cia020j |  | Camion citerne, de 8 m³ de capacité. | 0.006 | h | 56865.1 | 341.19
mo020 |  | Compagnon professionnel III/CP2 construction. | 0.112 | h | 1582.28 | 177.22
mo113 |  | Ouvrier d'exécution I/OE1 construction. | 0.112 | h | 1139.57 | 127.63
mo003 |  | Compagnon professionnel III/CP2 électricien. | 0.152 | h | 1625.89 | 247.14
mo102 |  | Ouvrier professionnel II/OP électricien. | 0.152 | h | 1180.54 | 179.44
|  | Frais de chantier des unités d'ouvrage | 2 | % | 55022.3 | 1100.45
Coût d'entretien décennal: 2.244,91F CFA les 10 premières années. |  |  |  |  | Montant total HT: | 56122.8