## Feuille 1
XTC010 | m |  | Canalisation souterraine de télécommunications, de tube rigide.
Canalisation souterraine de télécommunications constituée de 6 tubes rigides en PVC-U, de 125 mm de diamètre et support séparateur.
Code interne |  | Désignation |  | Quantité | Unité | Prix unitaire | Prix total
mt35tpe010h |  | Tube rigide en PVC-U, de 125 mm de diamètre et 1,5 mm d'épaisseur, fourni en barres de 6 m de longueur. |  | 6.3 | m | 3849.02 | 24248.8
mt40iva040c |  | Support séparateur en polypropylène pour 4 tubes rigides en PVC de 125 mm de diamètre. |  | 2.86 | U | 613.74 | 1755.3
mt40iva030 |  | Fil guide de polypropylène de 3 mm de diamètre. |  | 6.9 | m | 149.05 | 1028.45
mo020 |  | Compagnon professionnel III/CP2 construction. |  | 0.747 | h | 1567.76 | 1171.12
mo113 |  | Ouvrier d'exécution I/OE1 construction. |  | 0.747 | h | 1129.12 | 843.45
|  | Frais de chantier des unités d'ouvrage |  | 2 | % | 29047.2 | 580.94
Coût d'entretien décennal: 1.481,40F CFA les 10 premières années. | [5 empty] | Montant total HT: | 29628.1