## Feuille 1
XTC010 | m | Canalisation souterraine de télécommunications, de tube rigide.
Canalisation souterraine de télécommunications constituée de 6 tubes rigides en PVC-U, de 160 mm de diamètre et support séparateur, enrobés dans un prisme en béton massif BCN: CPJ-CEM II/A 32,5 - TP - B 20 - 15/25 - E: 1 - NA - P 18-305.
Code interne |  |  | Désignation | Quantité | Unité | Prix unitaire | Prix total
mt35tpe010j |  |  | Tube rigide en PVC-U, de 160 mm de diamètre et 1,8 mm d'épaisseur, fourni en barres de 6 m de longueur. | 6.3 | m | 6058.48 | 38168.4
mt40iva040d |  |  | Support séparateur en polypropylène pour 4 tubes rigides en PVC de 160 mm de diamètre. | 2 | U | 964.44 | 1928.88
mt40iva030 |  |  | Fil guide de polypropylène de 3 mm de diamètre. | 6.9 | m | 149.05 | 1028.45
mt10hmf040iaed |  |  | Béton non armé prêt à l'emploi BCN: CPJ-CEM II/A 32,5 - TP - B 20 - 15/25 - E: 1 - NA - P 18-305. | 0.24 | m³ | 56545.7 | 13571
mo020 |  |  | Compagnon professionnel III/CP2 construction. | 2.491 | h | 1567.76 | 3905.29
mo113 |  |  | Ouvrier d'exécution I/OE1 construction. | 2.491 | h | 1129.12 | 2812.64
|  |  | Frais de chantier des unités d'ouvrage | 2 | % | 61414.7 | 1228.29
Coût d'entretien décennal: 3.132,15F CFA les 10 premières années. | [5 empty] | Montant total HT: | 62642.9