## Feuille 1
AEA010 | U | Lampe à led
Lampe à led, de 54 W, avec culot E27, classe d'efficacité énergétique A+, facteur de puissance supérieur à 0,90, de 93 mm de diamètre et 265 mm de hauteur, faisceau de lumière 360°, avec LED SMD LM561B, température de couleur 3000 K, indice de reproduction chromatique supérieure à 80, flux lumineux 5655 lumens, degré de protection IP64.
Code interne |  | Désignation | Quantité | Unité | Prix unitaire | Prix total
mt34ena560if |  | Lampe à led, de 54 W, avec culot E27, classe d'efficacité énergétique A+, facteur de puissance supérieur à 0,90, de 93 mm de diamètre et 265 mm de hauteur, faisceau de lumière 360°, avec LED SMD LM561B, température de couleur 3000 K, indice de reproduction chromatique supérieure à 80, flux lumineux 5655 lumens, degré de protection IP64. | 1 | U | 70000.9 | 70000.9
mq07cce010a |  | Camion avec nacelle élévatrice à bras articulé de 16 m de hauteur maximale de travail et 260 kg de charge maximale. | 0.464 | h | 9928.18 | 4606.68
mo003 |  | Compagnon professionnel III/CP2 électricien. | 0.517 | h | 1610.98 | 832.88
mo102 |  | Ouvrier professionnel II/OP électricien. | 0.517 | h | 1169.71 | 604.74
|  | Frais de chantier des unités d'ouvrage | 2 | % | 76045.2 | 1520.9
Coût d'entretien décennal: 54.296,26F CFA les 10 premières années. |  |  |  |  | Montant total HT: | 77566.1