## Feuille 1
AEM010 | U |  | Lèche-mur.
Lèche-mur constitué luminaire orientable, de 280x60x530 mm, de 64,9 W, alimentation à 220/240 V et 50-60 Hz, avec lampe LED non remplaçable, température de couleur 3000 K, avec corps d'aluminium injecté, finition laquée, couleur grise finition texturisée avec diffuseur en verre trempé, faisceau de lumière intensif asymétrique et rotule en acier inoxydable pour angles compris entre 90° et -30° par rapport au plan horizontal, indice de reproduction chromatique supérieure à 80, flux lumineux 7687 lumens, degrés de protection IP66 et IK07, et isolation classe I.
Code interne |  | Désignation |  | Quantité | Unité | Prix unitaire | Prix total
mt34dlg010lc |  | Luminaire orientable, de 280x60x530 mm, de 64,9 W, alimentation à 220/240 V et 50-60 Hz, avec lampe LED non remplaçable, température de couleur 3000 K, avec corps d'aluminium injecté, finition laquée, couleur grise finition texturisée avec diffuseur en verre trempé, faisceau de lumière intensif asymétrique et rotule en acier inoxydable pour angles compris entre 90° et -30° par rapport au plan horizontal, indice de reproduction chromatique supérieure à 80, flux lumineux 7687 lumens, degrés de protection IP66 et IK07, et isolation classe I. |  | 1 | U | 509203 | 509203
mo003 |  | Compagnon professionnel III/CP2 électricien. |  | 0.392 | h | 1610.98 | 631.5
mo102 |  | Ouvrier professionnel II/OP électricien. |  | 0.392 | h | 1169.71 | 458.53
|  | Frais de chantier des unités d'ouvrage |  | 2 | % | 510293 | 10205.9
Coût d'entretien décennal: 702.674,01F CFA les 10 premières années. | [5 empty] | Montant total HT: | 520499