## Feuille 1
AFE010 | m² | Enduit du parement vertical.
Enduit de ciment appliqué sur le parement vertical du terrain de padel.
Code interne |  |  | Désignation | Quantité | Unité | Prix unitaire | Prix total
mt09var010a |  |  | Maille pour armer les mortiers. | 1.1 | m² | 500.13 | 550.14
mt08aaa010a |  |  | Eau. | 0.006 | m³ | 1087.25 | 6.52
mt01arg005a |  |  | Sable de carrière, pour mortier confectionné sur le chantier. | 0.03 | t | 11370.4 | 341.11
mt08cem000a |  |  | Ciment gris en sacs. | 7.6 | kg | 79.01 | 600.48
mt08adt010 |  |  | Adjuvant hydrofuge pour imperméabilisation des mortiers ou des bétons. | 0.152 | kg | 869.8 | 132.21
mt08cem020a |  |  | Ciment Portland CEM II/A-P 32,5 R, en sacs, selon NF EN 197-1. | 4 | kg | 65.23 | 260.92
mq06hor010 |  |  | Bétonnière électrique avec une capacité de gâchage de 160 l. | 0.016 | h | 1611.29 | 25.78
mo041 |  |  | Compagnon professionnel III/CP2 VRD espaces publics. | 0.534 | h | 1567.76 | 837.18
mo087 |  |  | Ouvrier professionnel II/OP VRD espaces publics. | 0.481 | h | 1171.94 | 563.7
|  |  | Frais de chantier des unités d'ouvrage | 2 | % | 3318.04 | 66.36
Coût d'entretien décennal: 575,35F CFA les 10 premières années. | [5 empty] | Montant total HT: | 3384.4