## Feuille 1
AFP030 | m² |  | Peinture plastique sur le parement horizontal des pistes sportives.
Application manuelle de deux couches de peinture plastique, antidérapante, couleur verte, finition satinée, texture lisse, la première couche diluée avec 20% d'eau et la suivante diluée avec 5% d'eau ou non diluée, (rendement: 0,1 l/m² chaque couche); sur le parement horizontal de béton, pour terrain de pelote basque. Le prix comprend la protection des éléments du contour qui pourraient être affectés pendant les travaux.
Code interne |  | Désignation |  | Quantité | Unité | Prix unitaire | Prix total
mt27pdp010j |  | Peinture plastique, à base de résines acryliques pures émulsionnée dans l'eau, couleur verte, finition satinée, texture lisse, résistante aux intempéries, imperméable à l'eau de pluie et perméable à la vapeur d'eau et antidérapante; à appliquer à la brosse, au rouleau ou au pistolet. |  | 0.2 | kg | 5376 | 1075.2
mo038 |  | Compagnon professionnel III/CP2 peintre. |  | 0.107 | h | 1567.76 | 167.75
mo076 |  | Ouvrier professionnel II/OP peintre. |  | 0.107 | h | 1171.94 | 125.4
|  | Frais de chantier des unités d'ouvrage |  | 2 | % | 1368.35 | 27.37
Coût d'entretien décennal: 1.800,48F CFA les 10 premières années. | [5 empty] | Montant total HT: | 1395.72