## Feuille 1
ATS010 | m³ |  | Mur de soutènement en maçonnerie de pierre.
Mur de soutènement des terres en maçonnerie ordinaire de pierre calcaire, à une face visible, entre des terrains de différents niveaux, jusqu'à 3 m de hauteur, pose avec du mortier de ciment confectionné sur chantier, avec 250 kg/m³ de ciment, couleur blanche, dosage 1:6, fourni en sacs. Comprend les tubes en PVC pour drainage. Le prix ne comprend pas la fondation.
Code interne |  | Désignation |  | Quantité | Unité | Prix unitaire | Prix total
mt08pmu010a |  | Pierre calcaire, pour maçonnerie ordinaire. |  | 0.81 | m³ | 16366.7 | 13257
mt08aaa010a |  | Eau. |  | 0.038 | m³ | 1087.25 | 41.32
mt01arg005a |  | Sable de carrière, pour mortier confectionné sur le chantier. |  | 0.309 | t | 11370.4 | 3513.44
mt08cem041a |  | Ciment blanc en sacs. |  | 47.88 | kg | 112.19 | 5371.66
mt36tie010da |  | Tube en PVC, série B, de 75 mm de diamètre et 3 mm d'épaisseur, avec extrémité évasée, selon NF EN 1329-1. |  | 0.05 | m | 2866.34 | 143.32
mq06hor010 |  | Bétonnière électrique avec une capacité de gâchage de 160 l. |  | 0.199 | h | 1611.29 | 320.65
mo041 |  | Compagnon professionnel III/CP2 VRD espaces publics. |  | 2.93 | h | 1567.76 | 4593.54
mo022 |  | Compagnon professionnel III/CP2 poseur de pierre naturelle. |  | 3.923 | h | 1567.76 | 6150.32
mo060 |  | Ouvrier professionnel II/OP poseur de pierre naturelle. |  | 3.923 | h | 1171.94 | 4597.52
|  | Frais de chantier des unités d'ouvrage |  | 3 | % | 37988.8 | 1139.66
Coût d'entretien décennal: 5.869,27F CFA les 10 premières années. | [5 empty] | Montant total HT: | 39128.5