## Feuille 1
ATS010 | m³ |  | Mur de soutènement en maçonnerie de pierre.
Mur de soutènement des terres en maçonnerie ordinaire de pierre granitique, à une face visible, entre des terrains de différents niveaux, jusqu'à 3 m de hauteur, pose avec du mortier de ciment confectionné sur chantier, avec 250 kg/m³ de ciment, couleur grise, avec adjuvant hydrofuge, dosage 1:6, fourni en vrac. Comprend les tubes en PVC pour drainage. Le prix ne comprend pas la fondation.
Code interne |  | Désignation |  | Quantité | Unité | Prix unitaire | Prix total
mt08pmu010b |  | Pierre granitique, pour maçonnerie ordinaire. |  | 0.81 | m³ | 17011.8 | 13779.6
mt08aaa010a |  | Eau. |  | 0.038 | m³ | 1087.25 | 41.32
mt01arg005a |  | Sable de carrière, pour mortier confectionné sur le chantier. |  | 0.309 | t | 11370.4 | 3513.44
mt08cet020e |  | Ciment CEM II / A-L 32,5 N, en vrac, selon NF EN 197-1. |  | 0.048 | t | 64972.3 | 3118.67
mt08adt010 |  | Adjuvant hydrofuge pour imperméabilisation des mortiers ou des bétons. |  | 0.958 | kg | 869.8 | 833.27
mt36tie010da |  | Tube en PVC, série B, de 75 mm de diamètre et 3 mm d'épaisseur, avec extrémité évasée, selon NF EN 1329-1. |  | 0.05 | m | 2866.34 | 143.32
mq06hor010 |  | Bétonnière électrique avec une capacité de gâchage de 160 l. |  | 0.154 | h | 1611.29 | 248.14
mo041 |  | Compagnon professionnel III/CP2 VRD espaces publics. |  | 2.293 | h | 1567.76 | 3594.87
mo022 |  | Compagnon professionnel III/CP2 poseur de pierre naturelle. |  | 4.001 | h | 1567.76 | 6272.61
mo060 |  | Ouvrier professionnel II/OP poseur de pierre naturelle. |  | 4.001 | h | 1171.94 | 4688.93
|  | Frais de chantier des unités d'ouvrage |  | 3 | % | 36234.1 | 1087.02
Coût d'entretien décennal: 5.598,17F CFA les 10 premières années. | [5 empty] | Montant total HT: | 37321.2