## Feuille 1
AVA020 | U | Pré-installation d'un compteur d'arrosage.
Pré-installation d'un compteur d'arrosage de 1/2" DN 15 mm, placé dans un coffre préfabriqué, avec deux vannes d'isolement à sphère. Le prix ne comprend pas le compteur.
Code interne |  | Désignation | Quantité | Unité | Prix unitaire | Prix total
mt37sve010b |  | Vanne à sphère en laiton nickelé à visser de 1/2". | 2 | U | 4245.44 | 8490.88
mt37sgl010a |  | Robinet de purge de 15 mm. | 1 | U | 4617.04 | 4617.04
mt37svr010a |  | Clapet de non retour en laiton à visser de 1/2". | 1 | U | 3690.2 | 3690.2
mt37cir010a |  | Armoire en fibre de verre de 40x27x13 cm pour abriter un compteur individuel d'eau de 13 à 20 mm, pourvu d'une serrure spéciale pour carré de manoeuvre. | 1 | U | 38995.9 | 38995.9
mt37www010 |  | Produits complémentaires pour installations de plomberie. | 1 | U | 1201.46 | 1201.46
mo008 |  | Compagnon professionnel III/CP2 plombier. | 1.047 | h | 1610.98 | 1686.7
mo107 |  | Ouvrier professionnel II/OP plombier. | 0.523 | h | 1169.71 | 611.76
|  | Frais de chantier des unités d'ouvrage | 4 | % | 59294 | 2371.76
Coût d'entretien décennal: 6.783,23F CFA les 10 premières années. |  |  |  |  | Montant total HT: | 61665.7