## Feuille 1
AVA020 | U | Pré-installation d'un compteur d'arrosage.
Pré-installation d'un compteur d'arrosage de 3/4" DN 20 mm, placé dans un coffre préfabriqué, avec deux vannes d'isolement à sphère. Le prix ne comprend pas le compteur.
Code interne |  | Désignation | Quantité | Unité | Prix unitaire | Prix total
mt37sve010c |  | Vanne à sphère en laiton nickelé à visser de 3/4". | 2 | U | 6268.27 | 12536.5
mt37sgl010b |  | Robinet de purge de 20 mm. | 1 | U | 5183.44 | 5183.44
mt37svr010b |  | Clapet de non retour en laiton à visser de 3/4". | 1 | U | 5603.95 | 5603.95
mt37cir010a |  | Armoire en fibre de verre de 40x27x13 cm pour abriter un compteur individuel d'eau de 13 à 20 mm, pourvu d'une serrure spéciale pour carré de manoeuvre. | 1 | U | 38995.9 | 38995.9
mt37www010 |  | Produits complémentaires pour installations de plomberie. | 1 | U | 1201.46 | 1201.46
mo008 |  | Compagnon professionnel III/CP2 plombier. | 1.151 | h | 1610.98 | 1854.24
mo107 |  | Ouvrier professionnel II/OP plombier. | 0.576 | h | 1169.71 | 673.75
|  | Frais de chantier des unités d'ouvrage | 4 | % | 66049.3 | 2641.97
Coût d'entretien décennal: 7.556,04F CFA les 10 premières années. |  |  |  |  | Montant total HT: | 68691.3