## Feuille 1
AVA020 | U | Pré-installation d'un compteur d'arrosage.
Pré-installation d'un compteur d'arrosage de 1" DN 25 mm, placé dans un coffre préfabriqué, avec deux vannes d'isolement à sphère. Le prix ne comprend pas le compteur.
Code interne |  | Désignation | Quantité | Unité | Prix unitaire | Prix total
mt37sve010d |  | Vanne à sphère en laiton nickelé à visser de 1". | 2 | U | 10430.5 | 20860.9
mt37sgl010c |  | Robinet de purge de 25 mm. | 1 | U | 5698.35 | 5698.35
mt37svr010c |  | Clapet de non retour en laiton à visser de 1". | 1 | U | 6934.14 | 6934.14
mt37cir010b |  | Armoire en fibre de verre de 65x50x20 cm pour abriter un compteur individuel d'eau de 25 à 40 mm, pourvu d'une serrure spéciale pour carré de manoeuvre. | 1 | U | 76078.1 | 76078.1
mt37www010 |  | Produits complémentaires pour installations de plomberie. | 1 | U | 1201.46 | 1201.46
mo008 |  | Compagnon professionnel III/CP2 plombier. | 1.256 | h | 1610.98 | 2023.39
mo107 |  | Ouvrier professionnel II/OP plombier. | 0.628 | h | 1169.71 | 734.58
|  | Frais de chantier des unités d'ouvrage | 4 | % | 113531 | 4541.24
Coût d'entretien décennal: 12.987,94F CFA les 10 premières années. |  |  |  |  | Montant total HT: | 118072