## Feuille 1
AVA020 | U | Pré-installation d'un compteur d'arrosage.
Pré-installation d'un compteur d'arrosage de 4" DN 100 mm, placé dans un coffre préfabriqué, avec deux vannes d'isolement à sphère. Le prix ne comprend pas le compteur.
Code interne |  | Désignation | Quantité | Unité | Prix unitaire | Prix total
mt37sve010j |  | Vanne à sphère en laiton nickelé à visser de 4". | 2 | U | 152162 | 304323
mt37sgl010c |  | Robinet de purge de 25 mm. | 1 | U | 5698.35 | 5698.35
mt37svr010i |  | Clapet de non retour en laiton à visser de 4". | 1 | U | 98983.1 | 98983.1
mt37cir010d |  | Armoire en fibre de verre de 100x70x40 cm pour abriter un compteur individuel d'eau de 80 à 100 mm, pourvu d'une serrure spéciale pour carré de manoeuvre. | 1 | U | 203733 | 203733
mt37www010 |  | Produits complémentaires pour installations de plomberie. | 1 | U | 1201.46 | 1201.46
mo008 |  | Compagnon professionnel III/CP2 plombier. | 2.616 | h | 1610.98 | 4214.32
mo107 |  | Ouvrier professionnel II/OP plombier. | 1.308 | h | 1169.71 | 1529.98
|  | Frais de chantier des unités d'ouvrage | 4 | % | 619684 | 24787.3
Coût d'entretien décennal: 70.891,81F CFA les 10 premières années. |  |  |  |  | Montant total HT: | 644471