## Feuille 1
AVA020 | U | Pré-installation d'un compteur d'arrosage.
Pré-installation d'un compteur d'arrosage de 2" DN 50 mm, placé dans un coffre préfabriqué, avec deux vannes d'isolement à opercule. Le prix ne comprend pas le compteur.
Code interne |  | Désignation | Quantité | Unité | Prix unitaire | Prix total
mt37svc010o |  | Vanne à opercule en laiton fondu, à visser, de 2". | 2 | U | 25422.7 | 50845.4
mt37sgl010c |  | Robinet de purge de 25 mm. | 1 | U | 5698.35 | 5698.35
mt37svr010f |  | Clapet de non retour en laiton à visser de 2". | 1 | U | 23591.5 | 23591.5
mt37cir010c |  | Armoire en fibre de verre de 85x60x30 cm pour abriter un compteur individuel d'eau de 50 à 65 mm, pourvu d'une serrure spéciale pour carré de manoeuvre. | 1 | U | 109607 | 109607
mt37www010 |  | Produits complémentaires pour installations de plomberie. | 1 | U | 1201.46 | 1201.46
mo008 |  | Compagnon professionnel III/CP2 plombier. | 1.57 | h | 1610.98 | 2529.24
mo107 |  | Ouvrier professionnel II/OP plombier. | 0.785 | h | 1169.71 | 918.22
|  | Frais de chantier des unités d'ouvrage | 4 | % | 194392 | 7775.66
Coût d'entretien décennal: 22.238,40F CFA les 10 premières années. |  |  |  |  | Montant total HT: | 202167