## Feuille 1
AVA020 | U | Pré-installation d'un compteur d'arrosage.
Pré-installation d'un compteur d'arrosage de 4" DN 100 mm, placé dans une niche, avec deux vannes d'isolement à sphère. Le prix ne comprend pas le compteur.
Code interne |  |  | Désignation | Quantité | Unité | Prix unitaire | Prix total
mt37sve010j |  |  | Vanne à sphère en laiton nickelé à visser de 4". | 2 | U | 152162 | 304323
mt37sgl010c |  |  | Robinet de purge de 25 mm. | 1 | U | 5698.35 | 5698.35
mt37svr010i |  |  | Clapet de non retour en laiton à visser de 4". | 1 | U | 98983.1 | 98983.1
mt37aar010e |  |  | Cadre et couvercle en fonte ductile de 70x70 cm, selon la Compagnie Fournisseur. | 1 | U | 113066 | 113066
mt37www010 |  |  | Produits complémentaires pour installations de plomberie. | 1 | U | 1201.46 | 1201.46
mo008 |  |  | Compagnon professionnel III/CP2 plombier. | 2.616 | h | 1610.98 | 4214.32
mo107 |  |  | Ouvrier professionnel II/OP plombier. | 1.308 | h | 1169.71 | 1529.98
|  |  | Frais de chantier des unités d'ouvrage | 4 | % | 529016 | 21160.7
Coût d'entretien décennal: 60.519,48F CFA les 10 premières années. | [5 empty] | Montant total HT: | 550177