## Feuille 1
AVA020 | U | Pré-installation d'un compteur d'arrosage.
Pré-installation d'un compteur d'arrosage de 3/4" DN 20 mm, placé dans une niche, avec deux vannes d'isolement à opercule. Le prix ne comprend pas le compteur.
Code interne |  |  | Désignation | Quantité | Unité | Prix unitaire | Prix total
mt37svc010c |  |  | Vanne à opercule en laiton fondu, à visser, de 3/4". | 2 | U | 5052.91 | 10105.8
mt37sgl010b |  |  | Robinet de purge de 20 mm. | 1 | U | 5183.44 | 5183.44
mt37svr010b |  |  | Clapet de non retour en laiton à visser de 3/4". | 1 | U | 5603.95 | 5603.95
mt37aar010a |  |  | Cadre et couvercle en fonte ductile de 30x30 cm, selon la Compagnie Fournisseur. | 1 | U | 14975.3 | 14975.3
mt37www010 |  |  | Produits complémentaires pour installations de plomberie. | 1 | U | 1201.46 | 1201.46
mo008 |  |  | Compagnon professionnel III/CP2 plombier. | 1.151 | h | 1610.98 | 1854.24
mo107 |  |  | Ouvrier professionnel II/OP plombier. | 0.576 | h | 1169.71 | 673.75
|  |  | Frais de chantier des unités d'ouvrage | 4 | % | 39598 | 1583.92
Coût d'entretien décennal: 4.530,01F CFA les 10 premières années. | [5 empty] | Montant total HT: | 41181.9