## Feuille 1
AVA020 | U | Pré-installation d'un compteur d'arrosage.
Pré-installation d'un compteur d'arrosage de 1" DN 25 mm, placé dans une niche, avec deux vannes d'isolement à opercule. Le prix ne comprend pas le compteur.
Code interne |  |  | Désignation | Quantité | Unité | Prix unitaire | Prix total
mt37svc010f |  |  | Vanne à opercule en laiton fondu, à visser, de 1". | 2 | U | 7841.58 | 15683.2
mt37sgl010c |  |  | Robinet de purge de 25 mm. | 1 | U | 5698.35 | 5698.35
mt37svr010c |  |  | Clapet de non retour en laiton à visser de 1". | 1 | U | 6934.14 | 6934.14
mt37aar010a |  |  | Cadre et couvercle en fonte ductile de 30x30 cm, selon la Compagnie Fournisseur. | 1 | U | 14975.3 | 14975.3
mt37www010 |  |  | Produits complémentaires pour installations de plomberie. | 1 | U | 1201.46 | 1201.46
mo008 |  |  | Compagnon professionnel III/CP2 plombier. | 1.256 | h | 1610.98 | 2023.39
mo107 |  |  | Ouvrier professionnel II/OP plombier. | 0.628 | h | 1169.71 | 734.58
|  |  | Frais de chantier des unités d'ouvrage | 4 | % | 47250.4 | 1890.02
Coût d'entretien décennal: 5.405,45F CFA les 10 premières années. | [5 empty] | Montant total HT: | 49140.4