## Feuille 1
AVA020 | U | Pré-installation d'un compteur d'arrosage.
Pré-installation d'un compteur d'arrosage de 2 1/2" DN 65 mm, placé dans une niche, avec deux vannes d'isolement à opercule. Le prix ne comprend pas le compteur.
Code interne |  |  | Désignation | Quantité | Unité | Prix unitaire | Prix total
mt37svc010r |  |  | Vanne à opercule en laiton fondu, à visser, de 2 1/2". | 2 | U | 54308.4 | 108617
mt37sgl010c |  |  | Robinet de purge de 25 mm. | 1 | U | 5698.35 | 5698.35
mt37svr010g |  |  | Clapet de non retour en laiton à visser de 2 1/2". | 1 | U | 46496.5 | 46496.5
mt37aar010c |  |  | Cadre et couvercle en fonte ductile de 50x50 cm, selon la Compagnie Fournisseur. | 1 | U | 34284.5 | 34284.5
mt37www010 |  |  | Produits complémentaires pour installations de plomberie. | 1 | U | 1201.46 | 1201.46
mo008 |  |  | Compagnon professionnel III/CP2 plombier. | 1.831 | h | 1610.98 | 2949.7
mo107 |  |  | Ouvrier professionnel II/OP plombier. | 0.916 | h | 1169.71 | 1071.45
|  |  | Frais de chantier des unités d'ouvrage | 4 | % | 200319 | 8012.75
Coût d'entretien décennal: 22.916,46F CFA les 10 premières années. | [5 empty] | Montant total HT: | 208331