## Feuille 1
AVA020 | U | Pré-installation d'un compteur d'arrosage.
Pré-installation d'un compteur d'arrosage de 3" DN 80 mm, placé dans une niche, avec deux vannes d'isolement à opercule. Le prix ne comprend pas le compteur.
Code interne |  |  | Désignation | Quantité | Unité | Prix unitaire | Prix total
mt37svc010u |  |  | Vanne à opercule en laiton fondu, à visser, de 3". | 2 | U | 68601.4 | 137203
mt37sgl010c |  |  | Robinet de purge de 25 mm. | 1 | U | 5698.35 | 5698.35
mt37svr010h |  |  | Clapet de non retour en laiton à visser de 3". | 1 | U | 65994.4 | 65994.4
mt37aar010d |  |  | Cadre et couvercle en fonte ductile de 60x60 cm, selon la Compagnie Fournisseur. | 1 | U | 55567.5 | 55567.5
mt37www010 |  |  | Produits complémentaires pour installations de plomberie. | 1 | U | 1201.46 | 1201.46
mo008 |  |  | Compagnon professionnel III/CP2 plombier. | 2.093 | h | 1610.98 | 3371.78
mo107 |  |  | Ouvrier professionnel II/OP plombier. | 1.047 | h | 1169.71 | 1224.69
|  |  | Frais de chantier des unités d'ouvrage | 4 | % | 270261 | 10810.4
Coût d'entretien décennal: 30.917,85F CFA les 10 premières années. | [5 empty] | Montant total HT: | 281071