## Feuille 1
AVA050 | U | Bouche d'arrosage.
Bouche d'arrosage type baïonnette, en bronze, connexion de 3/4" de diamètre, avec couvercle.
Code interne |  | Désignation | Quantité | Unité | Prix unitaire | Prix total
mt48wwg115e |  | Bouche d'arrosage type baïonnette, en bronze, connexion de 3/4" de diamètre, avec couvercle. | 1 | U | 33112.9 | 33112.9
mt37tpj023cb |  | Collier de prise en charge en PP avec deux vis, pour tube de 32 mm de diamètre extérieur, avec prise pour connexion filetée de 3/4" de diamètre, PN=16 atm, avec joints élastiques en EPDM, selon NF EN ISO 15874-3. | 1 | U | 2247.59 | 2247.59
mt37tpa030aa |  | Tube en polyéthylène PE 40 de couleur noire avec des bandes de couleur bleue, de 20 mm de diamètre extérieur et 2,8 mm d'épaisseur, PN=10 atm, selon NF EN 12201-2. | 1 | m | 926.84 | 926.84
mo008 |  | Compagnon professionnel III/CP2 plombier. | 0.262 | h | 1610.98 | 422.08
mo107 |  | Ouvrier professionnel II/OP plombier. | 0.262 | h | 1169.71 | 306.46
|  | Frais de chantier des unités d'ouvrage | 2 | % | 37015.9 | 740.32
Coût d'entretien décennal: 15.480,05F CFA les 10 premières années. |  |  |  |  | Montant total HT: | 37756.2