## Feuille 1
AVA020 | U | Pré-installation d'un compteur d'arrosage.
Pré-installation d'un compteur d'arrosage de 1/2" DN 15 mm, placé dans une niche, avec deux vannes d'isolement à opercule. Le prix ne comprend pas le compteur.
Code interne |  |  | Désignation | Quantité | Unité | Prix unitaire | Prix total
mt37svc010a |  |  | Vanne à opercule en laiton fondu, à visser, de 1/2". | 2 | U | 4253.77 | 8507.54
mt37sgl010a |  |  | Robinet de purge de 15 mm. | 1 | U | 4617.04 | 4617.04
mt37svr010a |  |  | Clapet de non retour en laiton à visser de 1/2". | 1 | U | 3690.2 | 3690.2
mt37aar010a |  |  | Cadre et couvercle en fonte ductile de 30x30 cm, selon la Compagnie Fournisseur. | 1 | U | 14975.3 | 14975.3
mt37www010 |  |  | Produits complémentaires pour installations de plomberie. | 1 | U | 1201.46 | 1201.46
mo008 |  |  | Compagnon professionnel III/CP2 plombier. | 1.047 | h | 1610.98 | 1686.7
mo107 |  |  | Ouvrier professionnel II/OP plombier. | 0.523 | h | 1169.71 | 611.76
|  |  | Frais de chantier des unités d'ouvrage | 4 | % | 35290 | 1411.6
Coût d'entretien décennal: 4.037,18F CFA les 10 premières années. | [5 empty] | Montant total HT: | 36701.6