## Feuille 1
AVB010 | m | Bord pour jardin.
Bord de pierre naturelle, 40x20x15 cm, pour jardin, sur base de béton massif.
Code interne |  |  | Désignation | Quantité | Unité | Prix unitaire | Prix total
mt10hmf040iaeg |  |  | Béton non armé prêt à l'emploi BCN: CPJ-CEM II/A 32,5 - P - B 20 - 15/25 - E: 1 - NA - P 18-305. | 0.042 | m³ | 52049 | 2186.06
mt18jbp010b |  |  | Bord de pierre naturelle, 40x20x15 cm, pour jardin, avec face supérieure arrondie ou fraisée, selon NF EN 1343. | 2.625 | U | 5835.66 | 15318.6
mt08aaa010a |  |  | Eau. | 0.006 | m³ | 1087.25 | 6.52
mt01arg005a |  |  | Sable de carrière, pour mortier confectionné sur le chantier. | 0.008 | t | 11370.4 | 90.96
mt08cem000a |  |  | Ciment gris en sacs. | 1.25 | kg | 79.01 | 98.76
mq06hor010 |  |  | Bétonnière électrique avec une capacité de gâchage de 160 l. | 0.006 | h | 1611.29 | 9.67
mo041 |  |  | Compagnon professionnel III/CP2 VRD espaces publics. | 0.276 | h | 1567.76 | 432.7
mo087 |  |  | Ouvrier professionnel II/OP VRD espaces publics. | 0.331 | h | 1171.94 | 387.91
|  |  | Frais de chantier des unités d'ouvrage | 2 | % | 18531.2 | 370.62
Coût d'entretien décennal: 1.701,16F CFA les 10 premières années. | [5 empty] | Montant total HT: | 18901.8