## Feuille 1
AVI030 | U | Barrière fixe modulaire.
Barrière fixe en acier laminé à chaud, module de 3000x868 mm, composée de barre longitudinale avec finition de couleur verte avec texture ferreuse, appuyée sur montants prévus pour ancrage via réception sur la dalle en béton et avec signalisation de couleur verte RAL 6018.
Code interne |  |  | Désignation | Quantité | Unité | Prix unitaire | Prix total
mt10hmf040iaeg |  |  | Béton non armé prêt à l'emploi BCN: CPJ-CEM II/A 32,5 - P - B 20 - 15/25 - E: 1 - NA - P 18-305. | 0.1 | m³ | 52049 | 5204.9
mt52mug615b |  |  | Plaque d'ancrage, pour réception de montant de barrière dans un dallage en béton. | 2 | U | 10114.1 | 20228.3
mt52mug620a |  |  | Barre longitudinale en acier laminé à chaud de 3000 mm de longueur, 100 mm de diamètre et 2 mm d'épaisseur, avec finition de couleur verte avec texture ferreuse, pour appui entre montants. | 1 | U | 70461.9 | 70461.9
mt52mug630a |  |  | Montant pour barrière de 868 mm de hauteur, réalisé avec platine en acier laminé à chaud de 50x8 mm, avec porte-signaux de couleur verte. | 2 | U | 165673 | 331345
mo041 |  |  | Compagnon professionnel III/CP2 VRD espaces publics. | 1.25 | h | 1567.76 | 1959.7
mo087 |  |  | Ouvrier professionnel II/OP VRD espaces publics. | 1.25 | h | 1171.94 | 1464.93
|  |  | Frais de chantier des unités d'ouvrage | 2 | % | 430665 | 8613.3
Coût d'entretien décennal: 281.138,12F CFA les 10 premières années. | [5 empty] | Montant total HT: | 439278