## Feuille 1
AVI040 | m | Barrière fixe.
Barrière en acier laminé à chaud, avec pied de montant fixe, de 778 mm de hauteur, avec finition de couleur grise acier-blanche.
Code interne |  |  | Désignation | Quantité | Unité | Prix unitaire | Prix total
mt10hmf040iaeg |  |  | Béton non armé prêt à l'emploi BCN: CPJ-CEM II/A 32,5 - P - B 20 - 15/25 - E: 1 - NA - P 18-305. | 0.1 | m³ | 52297.4 | 5229.74
mt52mug515af |  |  | Barrière en acier laminé à chaud, avec pied de montant fixe, de 778 mm de hauteur, constituée de montants de 80 mm de diamètre et 2 mm d'épaisseur, couleur grise acier, remplis avec polyuréthane et arrêt supérieur en aluminium, et une barre supérieure horizontal réalisée avec tube de 50 mm de diamètre et 1,5 mm d'épaisseur de couleur blanche. | 1 | U | 77946.4 | 77946.4
mo041 |  |  | Compagnon professionnel III/CP2 VRD espaces publics. | 0.694 | h | 1582.28 | 1098.1
mo087 |  |  | Ouvrier professionnel II/OP VRD espaces publics. | 0.694 | h | 1182.79 | 820.86
|  |  | Frais de chantier des unités d'ouvrage | 2 | % | 85095.1 | 1701.9
Coût d'entretien décennal: 55.550,07F CFA les 10 premières années. | [5 empty] | Montant total HT: | 86797