## Feuille 1
ECB040 | m | Appui de fenêtre en béton polymère.
Appui de fenêtre de béton polymère à surface polie, plan avec talon arrière pour encastrement de la charpente, avec larmier, de 305x25 mm, avec ancrage métallique en acier inoxydable et grave adhérée à la surface sur sa face inférieure et encastré dans les jambages; mise en place avec du mortier-colle flexible et de grande adhérence, C2 S2 sur une couche de régularisation de mortier de ciment, confectionné sur chantier, avec adjuvant hydrofuge, dosage 1:3, sur lequel on introduit les ancrages métalliques; et scellement des joints entre pièces et des assemblages avec les murs, avec mastic de polyuréthane, application préalable de l'apprêt.
Code interne |  | Désignation | Quantité | Unité | Prix unitaire | Prix total
mt08aaa010a |  | Eau. | 0.006 | m³ | 1092.17 | 6.55
mt01arg005a |  | Sable de carrière, pour mortier confectionné sur le chantier. | 0.009 | t | 11429.4 | 102.86
mt08cem000a |  | Ciment gris en sacs. | 2.871 | kg | 79.36 | 227.84
mt08adt010 |  | Adjuvant hydrofuge pour imperméabilisation des mortiers ou des bétons. | 0.057 | kg | 873.73 | 49.8
mt20wwa040 |  | Mortier-colle flexible et de grande adhérence, C2 S2, selon NF EN 12004. | 1.83 | kg | 430.24 | 787.34
mt20vho010w |  | Appui de fenêtre de béton polymère à surface polie, plan avec talon arrière pour encastrement de la charpente, avec larmier, de 305x25 mm, avec ancrage métallique en acier inoxydable et grave adhérée à la surface sur sa face inférieure, fourni en pièces jusqu'à 2 m de longueur. | 1.05 | m | 24910.8 | 26156.4
mt20wwa025 |  | Profil en mousse de polyéthylène, de 6 mm de diamètre, pour remplissage des joints. | 0.305 | m | 335.59 | 102.35
mt20wwa035 |  | Cartouche de 250 cm³ d' apprêt pour mastics. | 0.033 | U | 4603.56 | 151.92
mt20wwa030 |  | Cartouche de 310 cm³ de mastic de polyuréthane imperméable. | 0.066 | U | 6298.7 | 415.71
mq06hor010 |  | Bétonnière électrique avec une capacité de gâchage de 160 l. | 0.006 | h | 1618.08 | 9.71
mo020 |  | Compagnon professionnel III/CP2 construction. | 0.294 | h | 1582.28 | 465.19
mo113 |  | Ouvrier d'exécution I/OE1 construction. | 0.366 | h | 1139.57 | 417.08
|  | Frais de chantier des unités d'ouvrage | 2 | % | 28892.7 | 577.85
Coût d'entretien décennal: 4.125,88F CFA les 10 premières années. |  |  |  |  | Montant total HT: | 29470.6