## Feuille 1
EDD010 | m² | Suppression d'un enduit monocouche de parement extérieur.
Suppression d'un enduit monocouche appliqué sur un parement horizontal extérieur de jusqu'à 3 m de hauteur, avec marteau électrique, sans détériorer la surface support, qui restera à découvert et prête à recevoir un futur revêtement, et chargement manuel dans le camion ou la benne.
Code interne |  |  | Désignation | Quantité | Unité | Prix unitaire | Prix total
mq05mai040 |  |  | Marteau électrique. | 0.477 | h | 1464.64 | 698.63
mo113 |  |  | Ouvrier d'exécution I/OE1 construction. | 0.731 | h | 1129.12 | 825.39
|  |  | Frais de chantier des unités d'ouvrage | 2 | % | 1524.02 | 30.48
[6 empty] | Montant total HT: | 1554.5