## Feuille 1
EJS010 | m² |  | Drainage sous revêtement céramique ou en pierre naturelle, avec des nappes drainantes.
Drainage sous revêtement céramique ou en pierre naturelle, avec nappe drainante à excroissances en polyéthylène, avec des excroissances de 4 mm de hauteur, revêtue de géotextile non tissé en polypropylène sur une de ses faces, fixée au support avec du mortier-colle de prise normale, C1, couleur grise, étendu avec une truelle dentée et scellement des joints avec ruban autoadhésif.
Code interne |  | Désignation |  | Quantité | Unité | Prix unitaire | Prix total
mt09mcr021g |  | Mortier-colle de prise normale, C1, selon NF EN 12004, couleur grise. |  | 2 | kg | 254.84 | 509.68
mt15res310a |  | Nappe drainante à excroissances en polyéthylène, avec des excroissances de 4 mm de hauteur, revêtue de géotextile non tissé en polypropylène sur une de ses faces, fournie en rouleaux de 25 m de longueur. |  | 1.05 | m² | 18220.7 | 19131.74
mt15res315a |  | Ruban autoadhésif, de 90 mm de largeur, fournie en rouleaux de 30 m de longueur. |  | 0.25 | m | 6026.27 | 1506.57
mo029 |  | Compagnon professionnel III/CP2 poseur de membranes d'étanchéité. |  | 0.131 | h | 1582.28 | 207.28
mo067 |  | Ouvrier professionnel II/OP poseur de membranes d'étanchéité. |  | 0.131 | h | 1182.79 | 154.95
|  | Frais de chantier des unités d'ouvrage |  | 2 | % | 21510.22 | 430.2
Coût d'entretien décennal: 438,81F CFA les 10 premières années. | [5 empty] | Montant total HT: | 21940.42