## Feuille 1
EJS020 | m² |  | Drainage des chapes flottantes avec des dalles à plots en polyéthylène.
Drainage des chapes flottantes avec dalle à plots, en polyéthylène de haute résistance à la compression avec ouvertures et caniveaux de drainage, 120x90 cm, placée directement sur l'imperméabilisation.
Code interne |  | Désignation |  | Quantité | Unité | Prix unitaire | Prix total
mt17sch060a |  | Dalle à plots, en polyéthylène de haute résistance à la compression avec ouvertures et caniveaux de drainage, 120x90 cm, pour tubes de 14 mm de diamètre, pas de pose multiple de 7,5 cm, liaison entre plaques par recouvrement d'une rangée de nodules. |  | 1 | m² | 16557.2 | 16557.2
mo029 |  | Compagnon professionnel III/CP2 poseur de membranes d'étanchéité. |  | 0.052 | h | 1567.76 | 81.52
mo067 |  | Ouvrier professionnel II/OP poseur de membranes d'étanchéité. |  | 0.052 | h | 1171.94 | 60.94
|  | Frais de chantier des unités d'ouvrage |  | 2 | % | 16699.7 | 333.99
[6 empty] | Montant total HT: | 17033.7