## Feuille 1
ELP010 | m² |  | Bardage de façade de plaques en polycarbonate cellulaire.
Bardage de façade de plaques translucides planes en polycarbonate cellulaire, de 30 mm d'épaisseur et 333 mm de largeur, fixées mécaniquement sur une structure porteuse ou ossature secondaire. Comprend les accessoires de fixation des plaques. Le prix ne comprend ni la structure support ni la résolution des points singuliers.
Code interne |  | Désignation |  | Quantité | Unité | Prix unitaire | Prix total
mt13lpa040b |  | Plaque translucide plane en polycarbonate cellulaire, de 30 mm d'épaisseur et 333 mm de largeur, conductivité thermique 1,3 W/(mK), Euroclasse B-s1, d0 de réaction au feu, selon NF EN 13501-1, en fournissant une isolation acoustique de 21 dB et avec traitement aux rayons UV sur sa face extérieure. |  | 1 | m² | 45101.6 | 45101.6
mt13lpa110a |  | Kit d'accessoires de fixation, pour plaques en polycarbonate cellulaire, dans des façades. |  | 0.2 | U | 24973.2 | 4994.64
mo051 |  | Compagnon professionnel III/CP2 monteur de parois industrielles. |  | 0.137 | h | 1610.98 | 220.7
mo098 |  | Ouvrier professionnel II/OP monteur de parois industrielles. |  | 0.137 | h | 1171.94 | 160.56
|  | Frais de chantier des unités d'ouvrage |  | 2 | % | 50477.5 | 1009.55
Coût d'entretien décennal: 10.245,92F CFA les 10 premières années. | [5 empty] | Montant total HT: | 51487