## Feuille 1
ENH030 | m² |  | Enduit traditionnel décoratif sur parement extérieur.
Enduit traditionnel sgraffite, réalisé avec un mortier de chaux sur un parement extérieur, mise en place préalable d'une maille anti-alcalin dans les changements de matériau et en abouts de plancher.
Code interne |  | Désignation |  | Quantité | Unité | Prix unitaire | Prix total
mt28pmc010a |  | Pâte de mortier de chaux pour enduits, y compris les gravillons. |  | 0.025 | m³ | 103593 | 2589.82
mt09var030a |  | Maille en fibre de verre tissée, avec imprégnation en PVC, de 10x10 mm de vide de maille, anti-alcalin, de 115 à 125 g/m² et 500 µm d'épaisseur, pour armer des enduits traditionnels, enduits de ciment et mortiers. |  | 0.21 | m² | 1128.57 | 237
mt09pmr010 |  | Pigment pour mortiers et enduits. |  | 0.015 | kg | 6553.01 | 98.3
mo039 |  | Compagnon professionnel III/CP2 enduiseur. |  | 1.209 | h | 1582.28 | 1912.98
mo079 |  | Ouvrier professionnel II/OP enduiseur. |  | 1.209 | h | 1182.79 | 1429.99
mo111 |  | Ouvrier d'exécution I/OE2 enduiseur. |  | 0.612 | h | 1176.87 | 720.24
mo020 |  | Compagnon professionnel III/CP2 construction. |  | 3.514 | h | 1582.28 | 5560.13
mo113 |  | Ouvrier d'exécution I/OE1 construction. |  | 0.426 | h | 1139.57 | 485.46
|  | Frais de chantier des unités d'ouvrage |  | 2 | % | 13033.9 | 260.68
Coût d'entretien décennal: 8.508,54F CFA les 10 premières années. | [5 empty] | Montant total HT: | 13294.6