## Feuille 1
ERA030 | m |  | Claustra ajouré en lignes alternées horizontales, en façade, en maçonnerie renforcée de pièces en "U" en terre cuite apparentes.
Claustra ajouré en lignes alternées horizontales, en façade, en maçonnerie renforcée, réalisé avec deux rangées de blocs "U" apparente, couleur rouge, 28x13,5x5 cm, pose avec du mortier de ciment industriel, couleur grise, M-5, fourni en vrac, avec joints horizontaux et verticaux de 10 mm d'épaisseur, joint creux; avec renfort d'acier Fe E 500 (quantité 4,3 kg/m²) et remplissage de mortier; appui via étais métalliques télescopiques et planches en bois. Le prix comprend le ferraillage de l'armature (coupe, façonnage et assemblage des éléments) sur l'aire de ferraillage en chantier et la pose en coffrage sur site.
Code interne |  | Désignation |  | Quantité | Unité | Prix unitaire | Prix total
mt05bvk011a |  | Bloc "U" apparente, couleur rouge, 28x13,5x5 cm, selon NF EN 771-1. |  | 7 | U | 1160.44 | 8123.08
mt08aaa010a |  | Eau. |  | 0.027 | m³ | 1092.17 | 29.49
mt09mif010cb |  | Mortier industriel pour maçonnerie, de ciment, couleur grise, catégorie M-5 (résistance à la compression 5 N/mm²), fourni en vrac, selon NF EN 998-2. |  | 0.147 | t | 36551.2 | 5373.03
mt07aco055c |  | Barres en acier haute adhérence, Fe E 500, de divers diamètres. |  | 4.515 | kg | 733.16 | 3310.22
mt08var050 |  | Fil de fer galvanisé pour attacher, de 1,30 mm de diamètre. |  | 0.108 | kg | 1092.17 | 117.95
mt50spa050m |  | Grosse planche en bois de pin, dimensions 20x7,2 cm. |  | 0.003 | m³ | 377922 | 1133.77
mt50spa101 |  | Clous en acier. |  | 0.05 | kg | 1610.81 | 80.54
mt50spa081a |  | Étai métallique télescopique, allant jusqu'à 3 m de hauteur. |  | 0.013 | U | 16566.6 | 215.37
mq06mms010 |  | Mélangeuse en continu avec silo, pour mortier industriel à sec, fourni en vrac. |  | 0.648 | h | 908.75 | 588.87
mo043 |  | Compagnon professionnel III/CP2 ferrailleur. |  | 0.119 | h | 1646.63 | 195.95
mo090 |  | Ouvrier professionnel II/OP ferrailleur. |  | 0.119 | h | 1230.06 | 146.38
mo021 |  | Compagnon professionnel III/CP2 construction pour des travaux de maçonnerie. |  | 0.726 | h | 1582.28 | 1148.74
mo114 |  | Ouvrier d'exécution I/OE1 construction pour des travaux de maçonnerie. |  | 0.871 | h | 1139.57 | 992.57
|  | Frais de chantier des unités d'ouvrage |  | 2 | % | 21456 | 429.12
[6 empty] | Montant total HT: | 21885.1