## Feuille 1
ESO010 | m² |  | Consolidation du revêtement absorbant.
Traitement superficiel de protection, pour la consolidation et le scellement du revêtement absorbant détérioré, sur les parements verticaux, par application de 0,1 l/m² d'imprégnation aqueuse consolidatrice, incolore, hydrofuge, monocomposant, finition semi-brillante.
Code interne |  | Désignation |  | Quantité | Unité | Prix unitaire | Prix total
mt27tsu020b |  | Imprégnation aqueuse consolidatrice, incolore, hydrofuge, monocomposant, finition semi-brillante; à appliquer à la brosse, au rouleau ou au pistolet. |  | 0.1 | l | 13743 | 1374.3
mo111 |  | Ouvrier d'exécution I/OE2 enduiseur. |  | 0.172 | h | 1166.07 | 200.56
|  | Frais de chantier des unités d'ouvrage |  | 2 | % | 1574.86 | 31.5
Coût d'entretien décennal: 240,95F CFA les 10 premières années. | [5 empty] | Montant total HT: | 1606.36