## Feuille 1
EUB020 | m | Point singulier pour toiture inclinée en bardeaux bitumés.
Faîtage pour toiture inclinée, avec une pente supérieure à 15%, avec bardeaux bitumés rectangulaires, fixés mécaniquement au support. Comprend les clous pour la fixation des bardeaux bitumés.
Code interne |  |  | Désignation | Quantité | Unité | Prix unitaire | Prix total
mt13tag010a |  |  | Bardeau bitumé rectangulaire, selon NF EN 544. | 1 | m² | 12153.6 | 12153.6
mt13piz050 |  |  | Éléments de fixation en acier inoxydable (clous, crochets, pointes, etc.). | 2 | kg | 2934.99 | 5869.98
mo020 |  |  | Compagnon professionnel III/CP2 construction. | 0.264 | h | 1567.76 | 413.89
mo077 |  |  | Ouvrier professionnel II/OP construction. | 0.264 | h | 1171.94 | 309.39
|  |  | Frais de chantier des unités d'ouvrage | 2 | % | 18746.9 | 374.94
[6 empty] | Montant total HT: | 19121.8