## Feuille 1
EUF010 | m² |  | Panneau structural en bois, pour support continu de couverture en toiture inclinée.
Panneau structural contreplaqué en bois de pin de Monterey (Pinus radiata), pour extérieur, selon NF EN 636, de 30 mm d'épaisseur, à rainure et languette sur ses quatre côtés, fixé mécaniquement sur la structure porteuse en bois; pour support continu de couverture en toiture inclinée. Comprend les vis autoforeuses à tête fraisée, d'acier galvanisé.
Code interne |  | Désignation |  | Quantité | Unité | Prix unitaire | Prix total
mt07tdm060f |  | Panneau structural contreplaqué en bois de pin de Monterey (Pinus radiata), pour extérieur, selon NF EN 636, de 30 mm d'épaisseur, à rainure et languette sur ses quatre côtés, Euroclasse D-s2, d0 de réaction au feu, selon NF EN 13501-1, classe E1 en émission de formaldéhyde, selon NF EN 13986. |  | 1.05 | m² | 25043.7 | 26295.9
mt13pst110a |  | Vis autoforeuse à tête fraisée, d'acier galvanisé, de 5,5 mm de diamètre et 76 mm de longueur. |  | 5 | U | 145.89 | 729.45
mo017 |  | Compagnon professionnel III/CP2 menuisier bois. |  | 0.242 | h | 1590.43 | 384.88
mo058 |  | Ouvrier professionnel II/OP menuisier bois. |  | 0.242 | h | 1179.19 | 285.36
|  | Frais de chantier des unités d'ouvrage |  | 2 | % | 27695.6 | 553.91
Coût d'entretien décennal: 564,99F CFA les 10 premières années. | [5 empty] | Montant total HT: | 28249.5