## Feuille 1
EUL050 | U | Pièces spéciales pour toiture inclinée de panneaux sandwich isolants.
Entrée d'air linéaire statique, en tôle d'acier galvanisé, de 3500 mm de longueur, 600 mm de largeur, ouverture centrale de 250 mm de largeur, 350 mm de hauteur et 0,6 mm d'épaisseur, avec support métallique adaptable à la pente de la toiture, pour toiture inclinée, avec une pente supérieure à 10%. Comprend les accessoires de fixation aux panneaux sandwich.
Code interne |  | Désignation | Quantité | Unité | Prix unitaire | Prix total
mt42sva920a |  | Entrée d'air linéaire statique, en tôle d'acier galvanisé, de 3500 mm de longueur, 600 mm de largeur, ouverture centrale de 250 mm de largeur, 350 mm de hauteur et 0,6 mm d'épaisseur, avec support métallique adaptable à la pente de la toiture et accessoires de fixation. | 1 | U | 161062 | 161062
mo051 |  | Compagnon professionnel III/CP2 monteur de parois industrielles. | 0.659 | h | 1610.98 | 1061.64
mo098 |  | Ouvrier professionnel II/OP monteur de parois industrielles. | 0.659 | h | 1171.94 | 772.31
|  | Frais de chantier des unités d'ouvrage | 2 | % | 162896 | 3257.91
Coût d'entretien décennal: 32.399,93F CFA les 10 premières années. |  |  |  |  | Montant total HT: | 166154