## Feuille 1
EUP020 | m |  | Point singulier pour toiture inclinée en polyester.
Faîtage pour toiture inclinée, avec une pente supérieure à 10%, avec pièces faîtières/d'arêtier en polyester, avec bords adaptables à un angle quelconque, couleur ivoire RAL 1015. Comprend les accessoires de fixation des pièces aux plaques. Le prix ne comprend pas la surface support.
Code interne |  | Désignation |  | Quantité | Unité | Prix unitaire | Prix total
mt13lpo135f |  | Pièce faîtière/d'arêtier en polyester, avec bords adaptables à un angle quelconque, couleur ivoire RAL 1015, pour couverture de plaques. |  | 1 | m | 14942.3 | 14942.3
mt13lpo032c |  | Clou, pour fixation sur un support en bois. |  | 0.25 | U | 58.27 | 14.57
mo051 |  | Compagnon professionnel III/CP2 monteur de parois industrielles. |  | 0.119 | h | 1610.98 | 191.71
mo098 |  | Ouvrier professionnel II/OP monteur de parois industrielles. |  | 0.119 | h | 1171.94 | 139.46
|  | Frais de chantier des unités d'ouvrage |  | 2 | % | 15288 | 305.76
Coût d'entretien décennal: 4.522,20F CFA les 10 premières années. | [5 empty] | Montant total HT: | 15593.8