## Feuille 1
EUU020 | m | Arête de tuile en terre cuite.
Réalisation d'une arête avec tuiles faîtières/d'arêtier en terre cuite, finition avec engobe couleur rouge, 44x28,5x10,5 cm, pour tuiles romanes, posées avec du mortier de ciment, confectionné sur chantier, dosage 1:6. Comprend les recouvrements.
Code interne |  | Désignation | Quantité | Unité | Prix unitaire | Prix total
mt13tmb011lm |  | Tuile faîtière/d'arêtier en terre cuite, finition avec engobe couleur rouge, 44x28,5x10,5 cm, pour tuiles romanes, selon NF EN 1304. | 2.9 | U | 9647.98 | 27979.1
mt08aaa010a |  | Eau. | 0.006 | m³ | 1087.25 | 6.52
mt01arg005a |  | Sable de carrière, pour mortier confectionné sur le chantier. | 0.049 | t | 11370.4 | 557.15
mt08cem000a |  | Ciment gris en sacs. | 7.5 | kg | 79.01 | 592.58
mq06hor010 |  | Bétonnière électrique avec une capacité de gâchage de 160 l. | 0.024 | h | 1611.29 | 38.67
mo020 |  | Compagnon professionnel III/CP2 construction. | 0.364 | h | 1567.76 | 570.66
mo112 |  | Ouvrier d'exécution I/OE2 construction. | 0.483 | h | 1147.59 | 554.29
|  | Frais de chantier des unités d'ouvrage | 2 | % | 30299 | 605.98
Coût d'entretien décennal: 11.434,85F CFA les 10 premières années. |  |  |  |  | Montant total HT: | 30905