## Feuille 1
EUY030 | m | Point singulier pour toiture inclinée en polycarbonate cellulaire.
Rencontre frontale du versant avec le parement vertical pour toiture inclinée avec une pente supérieure à 10%, avec profilé d'appui en aluminium, de 1,8 mm d'épaisseur, 65 mm de largeur, 120 mm de hauteur et 4000 mm de longueur, avec joint en néoprène et profilé de fermeture supérieure en aluminium, de 1,8 mm d'épaisseur, 60 mm de largeur, 40 mm de hauteur et 4000 mm de longueur, avec joint en néoprène. Comprend les accessoires de fixation des profilés au parement vertical et le silicone neutre oxymique, pour le scellement des joints.
Code interne |  |  | Désignation | Quantité | Unité | Prix unitaire | Prix total
mt13lpo170a |  |  | Profilé d'appui en aluminium, de 1,8 mm d'épaisseur, 65 mm de largeur, 120 mm de hauteur et 4000 mm de longueur, avec joint en néoprène, pour plaques planes en polycarbonate cellulaire; avec accessoires de fixation. | 1 | m | 14511.9 | 14511.9
mt13lpo175a |  |  | Profilé de fermeture supérieure en aluminium, de 1,8 mm d'épaisseur, 60 mm de largeur, 40 mm de hauteur et 4000 mm de longueur, avec joint en néoprène, pour plaques planes en polycarbonate cellulaire; avec accessoires de fixation. | 1 | m | 9620.26 | 9620.26
mt22www050a |  |  | Cartouche de 300 ml de silicone neutre oxymique, à élasticité permanente et séchage rapide, couleur blanche, intervalle de température de travail de -60 à 150°C, avec résistance aux rayons UV, dureté Shore A approchée de 22, selon NF EN ISO 868 et élongation à la rupture >= 800%, selon NF EN ISO 8339. | 0.025 | U | 4059.22 | 101.48
mo051 |  |  | Compagnon professionnel III/CP2 monteur de parois industrielles. | 0.395 | h | 1610.98 | 636.34
mo098 |  |  | Ouvrier professionnel II/OP monteur de parois industrielles. | 0.198 | h | 1171.94 | 232.04
|  |  | Frais de chantier des unités d'ouvrage | 2 | % | 25102 | 502.04
Coût d'entretien décennal: 4.890,38F CFA les 10 premières années. | [5 empty] | Montant total HT: | 25604.1