## Feuille 1
EUZ020 | m | Point singulier pour toiture inclinée de zinc.
Faîtage ventilé pour toiture inclinée avec une pente supérieure à 5%, avec tôle pliée en zinc, de 0,7 mm d'épaisseur, 60 cm de développement et 8 plis. Comprend les accessoires de fixation des pièces à la toiture.
Code interne |  | Désignation | Quantité | Unité | Prix unitaire | Prix total
mt13ccz030cx |  | Tôle pliée en zinc, de 0,7 mm d'épaisseur, 60 cm de développement et 8 plis, pour faîtage ventilé. | 1 | m | 13202.5 | 13202.5
mt13ccg030d |  | Vis autoformeuse de 6,5x130 mm d'acier galvanisé, avec rondelle. | 6 | U | 298.65 | 1791.9
mo051 |  | Compagnon professionnel III/CP2 monteur de parois industrielles. | 0.348 | h | 1610.98 | 560.62
mo098 |  | Ouvrier professionnel II/OP monteur de parois industrielles. | 0.174 | h | 1171.94 | 203.92
|  | Frais de chantier des unités d'ouvrage | 2 | % | 15758.9 | 315.18
[5 empty] | Montant total HT: | 16074.1