## Feuille 1
EUZ020 | m | Point singulier pour toiture inclinée de zinc.
Noue pour toiture inclinée avec une pente supérieure à 5%, avec tôle pliée en zinc, de 0,7 mm d'épaisseur, 80 cm de développement et 5 plis. Comprend les accessoires de fixation des pièces à la toiture et le mastic de base neutre monocomposante, pour le scellement des joints.
Code interne |  | Désignation | Quantité | Unité | Prix unitaire | Prix total
mt13ccz030gC |  | Tôle pliée en zinc, de 0,7 mm d'épaisseur, 80 cm de développement et 5 plis, pour noue. | 1 | m | 12095.4 | 12095.4
mt13ccg030d |  | Vis autoformeuse de 6,5x130 mm d'acier galvanisé, avec rondelle. | 8 | U | 298.65 | 2389.2
mt21vva011 |  | Mastic de base neutre monocomposante, pour le scellement des joints; à appliquer au pistolet. | 0.025 | l | 12126.2 | 303.15
mo051 |  | Compagnon professionnel III/CP2 monteur de parois industrielles. | 0.406 | h | 1610.98 | 654.06
mo098 |  | Ouvrier professionnel II/OP monteur de parois industrielles. | 0.203 | h | 1171.94 | 237.9
|  | Frais de chantier des unités d'ouvrage | 2 | % | 15679.7 | 313.59
[5 empty] | Montant total HT: | 15993.3