## Feuille 1
EUZ020 | m |  | Point singulier pour toiture inclinée de zinc.
Bande d'égout pour toiture inclinée avec une pente supérieure à 5%, avec tôle pliée en zinc, de 0,8 mm d'épaisseur, 35 cm de développement et 4 plis. Comprend les accessoires de fixation des pièces à la toiture et le mastic de base neutre monocomposante, pour le scellement des joints.
Code interne |  | Désignation |  | Quantité | Unité | Prix unitaire | Prix total
mt13ccz030lj |  | Tôle pliée en zinc, de 0,8 mm d'épaisseur, 35 cm de développement et 4 plis, pour bande d'égout. |  | 1 | m | 10280.6 | 10280.6
mt13ccg030d |  | Vis autoformeuse de 6,5x130 mm d'acier galvanisé, avec rondelle. |  | 6 | U | 298.65 | 1791.9
mt21vva011 |  | Mastic de base neutre monocomposante, pour le scellement des joints; à appliquer au pistolet. |  | 0.025 | l | 12126.2 | 303.16
mo051 |  | Compagnon professionnel III/CP2 monteur de parois industrielles. |  | 0.275 | h | 1610.98 | 443.02
mo098 |  | Ouvrier professionnel II/OP monteur de parois industrielles. |  | 0.138 | h | 1171.94 | 161.73
|  | Frais de chantier des unités d'ouvrage |  | 2 | % | 12980.41 | 259.61
[6 empty] | Montant total HT: | 13240.02