## Feuille 1
EUZ030 | U | Pièces spéciales pour toiture inclinée de tôle profilée en zinc.
Chatière de ventilation demi-ronde, en zinc, de 0,70 mm d'épaisseur, 250 mm de largeur et 260 mm de longueur, finition naturelle, pour toiture inclinée, avec une pente supérieure à 10%. Mise en place: par soudure.
Code interne |  | Désignation | Quantité | Unité | Prix unitaire | Prix total
mt42sva930a |  | Chatière de ventilation demi-ronde, en zinc, de 0,7 mm d'épaisseur, 250 mm de largeur et 260 mm de longueur, finition naturelle, et avec une surface des ouvertures de ventilation de 85 cm²; à placer sur site par soudure. | 1 | U | 27848.1 | 27848.1
mq08sol020 |  | Équipement et éléments auxiliaires pour soudure électrique. | 0.012 | h | 1599.15 | 19.19
mo019 |  | Compagnon professionnel III/CP2 soudeur. | 0.013 | h | 1588.31 | 20.65
mo051 |  | Compagnon professionnel III/CP2 monteur de parois industrielles. | 0.264 | h | 1610.98 | 425.3
mo098 |  | Ouvrier professionnel II/OP monteur de parois industrielles. | 0.132 | h | 1171.94 | 154.7
|  | Frais de chantier des unités d'ouvrage | 2 | % | 28468 | 569.36
[5 empty] | Montant total HT: | 29037.3