## Feuille 1
EVO080 | m² | Double vitrage de sécurité (feuilleté).
Double vitrage de sécurité (feuilleté), 4/6/ 3+3, ensemble formé de vitrage extérieur trempé incolore de 4 mm, lame d'air déshydraté avec un profilé séparateur en aluminium et un double scellement périmétrique de 6 mm, et vitrage intérieur feuilleté incolore de 3+3 mm d'épaisseur constitué de deux feuilles en verre de 3 mm, unies par un film de butyral de polyvinyle incolore; 16 mm d'épaisseur totale, fixation sur menuiserie avec calage en utilisant des cales d'appui périmétriques et latérales, scellement à froid avec silicone synthétique incolore, compatible avec le matériau de support.
Code interne |  |  | Désignation | Quantité | Unité | Prix unitaire | Prix total
mt21veg015fmcga |  |  | Double vitrage de sécurité (feuilleté), 4/6/ 3+3, ensemble formé de vitrage extérieur trempé incolore de 4 mm, lame d'air déshydraté avec un profilé séparateur en aluminium et un double scellement périmétrique de 6 mm, et vitrage intérieur feuilleté incolore de 3+3 mm d'épaisseur constitué de deux feuilles en verre de 3 mm, unies par un film de butyral de polyvinyle incolore; 16 mm d'épaisseur totale. | 1.006 | m² | 97470.6 | 98055.42
mt21vva015a |  |  | Cartouche de 310 ml de silicone neutre, incolore, dureté Shore A approchée de 23, selon NF EN ISO 868 et reprise élastique >=80%, selon NF EN ISO 7389. | 0.58 | U | 4966.25 | 2880.43
mt21vva021 |  |  | Produits complémentaires pour la mise en place de verres. | 1 | U | 1084.2 | 1084.2
mo055 |  |  | Compagnon professionnel III/CP2 vitrier. | 0.787 | h | 1683.81 | 1325.16
mo110 |  |  | Ouvrier professionnel II/OP vitrier. | 0.787 | h | 1257.63 | 989.75
|  |  | Frais de chantier des unités d'ouvrage | 2 | % | 104334.96 | 2086.7
Coût d'entretien décennal: 16.814,63F CFA les 10 premières années. | [5 empty] | Montant total HT: | 106421.66