## Feuille 1
EVT010 | m² |  | Vitre en verre trempé.
Vitre en verre trempé de silicate sodo-calcique, incolore, de 8 mm d'épaisseur, classement des prestations 1C2, selon NF EN 12600, fixation sur menuiserie avec profilé continu en néoprène.
Code interne |  | Désignation |  | Quantité | Unité | Prix unitaire | Prix total
mt21vtt010j |  | Vitre en verre trempé de silicate sodo-calcique, incolore, de 8 mm d'épaisseur, classement des prestations 1C2, selon NF EN 12600. Selon NF EN 12150-1. |  | 1.006 | m² | 44506.9 | 44773.9
mt21vva025 |  | Profilé continu en néoprène pour la mise en place du vitrage. |  | 3.334 | m | 772.37 | 2575.08
mt21vva021 |  | Produits complémentaires pour la mise en place de verres. |  | 1.5 | U | 1081.31 | 1621.97
mo055 |  | Compagnon professionnel III/CP2 vitrier. |  | 1.054 | h | 1668.36 | 1758.45
mo110 |  | Ouvrier professionnel II/OP vitrier. |  | 1.054 | h | 1246.1 | 1313.39
|  | Frais de chantier des unités d'ouvrage |  | 2 | % | 52042.8 | 1040.86
Coût d'entretien décennal: 7.431,71F CFA les 10 premières années. | [5 empty] | Montant total HT: | 53083.7