## Feuille 1
EVT010 | m² |  | Vitre en verre trempé.
Vitre en verre trempé de silicate sodo-calcique, incolore, de 5 mm d'épaisseur, classement des prestations 1C3, selon NF EN 12600, fixation sur menuiserie avec profilé continu en néoprène.
Code interne |  | Désignation |  | Quantité | Unité | Prix unitaire | Prix total
mt21vtt010n |  | Vitre en verre trempé de silicate sodo-calcique, incolore, de 5 mm d'épaisseur, classement des prestations 1C3, selon NF EN 12600. Selon NF EN 12150-1. |  | 1.006 | m² | 28922.7 | 29096.3
mt21vva025 |  | Profilé continu en néoprène pour la mise en place du vitrage. |  | 3.334 | m | 772.37 | 2575.08
mt21vva021 |  | Produits complémentaires pour la mise en place de verres. |  | 1.5 | U | 1081.31 | 1621.97
mo055 |  | Compagnon professionnel III/CP2 vitrier. |  | 0.977 | h | 1668.36 | 1629.99
mo110 |  | Ouvrier professionnel II/OP vitrier. |  | 0.977 | h | 1246.1 | 1217.44
|  | Frais de chantier des unités d'ouvrage |  | 2 | % | 36140.8 | 722.82
Coût d'entretien décennal: 5.160,90F CFA les 10 premières années. | [5 empty] | Montant total HT: | 36863.6