## Feuille 1
EVT030 | m² |  | Vitre en verre trempé antireflet.
Vitre en verre trempé de silicate sodo-calcique, de 6 mm d'épaisseur, classement des prestations 1C2, selon NF EN 12600, avec une couche antireflet sur une face, fixation sur menuiserie avec calage en utilisant des cales d'appui périmétriques et latérales, scellement à froid avec silicone synthétique incolore (non acrylique), compatible avec le matériau de support.
Code interne |  | Désignation |  | Quantité | Unité | Prix unitaire | Prix total
mt21vtt070a |  | Vitre en verre trempé de silicate sodo-calcique, de 6 mm d'épaisseur, classement des prestations 1C2, selon NF EN 12600, avec une couche antireflet sur une face. Selon NF EN 12150-1. |  | 1.006 | m² | 101487 | 102096
mt21vva015a |  | Cartouche de 310 ml de silicone neutre, incolore, dureté Shore A approchée de 23, selon NF EN ISO 868 et reprise élastique >=80%, selon NF EN ISO 7389. |  | 0.29 | U | 4966.25 | 1440.21
mt21vva021 |  | Produits complémentaires pour la mise en place de verres. |  | 1 | U | 1084.2 | 1084.2
mo055 |  | Compagnon professionnel III/CP2 vitrier. |  | 0.272 | h | 1683.81 | 458
mo110 |  | Ouvrier professionnel II/OP vitrier. |  | 0.272 | h | 1257.63 | 342.08
|  | Frais de chantier des unités d'ouvrage |  | 2 | % | 105421 | 2108.42
[6 empty] | Montant total HT: | 107529